## 封-1 招标工程量清单
|  | 住院部23F老年科卫生间改造项目 |  | 工程 | 封-1
招标工程量清单
招 标 人： |  |  | 工程造价 咨 询 人：
| (单位盖章) |  |  |  |  | (单位资质专用章)
法定代表人 或其授权人： |  |  | 法定代表人 或其授权人：
| (签字或盖章) |  |  |  |  | (签字或盖章)
编 制 人： |  |  | 审 核 人：
| (造价人员签字盖专用章) |  |  |  |  | (造价工程师签字盖专用章)
时间： 年 月 日

## 表-04 单位工程工程量清单汇总表
表-04
单位工程工程量清单汇总表
工程名称：住院部23F老年科卫生间改造项目 |  |  | 第 1 页 共 1 页
序号 | 汇总内容 | 金额(元) |  | 其中：暂估价(元)
1 | 分部分项工程费
1.1 | A拆除工程
1.2 | 新建工程
2 | 措施项目费
2.1 | 其中：安全文明施工费
3 | 其他项目费
4 | 规费
5 | 税金
投标报价合计=1+2+3+4+5
注：1.本表适用于单位工程招标控制价或投标报价的汇总，如无单位工程划分，单项工程也使用本表汇总。 2.分部分项工程、措施项目中暂估价中应填写材料、工程设备暂估价，其他项目中暂估价应填写专业工程暂估价。

## 表-08 措施项目汇总表
表-08
措施项目汇总表
工程名称：住院部23F老年科卫生间改造项目 |  |  | 第 1 页 共 1 页
序号 | 项目名称 | 金额(元)
|  | 合价 |  | 其中：暂估价
1 | 施工技术措施项目
2 | 施工组织措施项目
2.1 | 其中：安全文明施工费
2.2 | 建设工程竣工档案编制费
措施项目费合计=1+2

## 表-09 分部分项工程项目清单计价表
表-09
分部分项工程项目清单计价表
工程名称：住院部23F老年科卫生间改造项目 | [5 empty] | 第 1 页 共 15 页
序号 | 项目编码 | 项目名称 | 项目特征 | 计量单位 | 工程量 |  | 金额（元）
[7 empty] | 综合单价 | 合价 | 其中:暂估价
| A | 拆除工程
1 | 011602001001 | 卫生间回填层及面层拆除 | [项目特征] 1.拆除内容:卫生间地面回填层、面层及蹲便器 2.拆除构件的厚度或规格尺寸:综合按40cm计算 3.构件表面的附着物种类:地面砖、蹲便器 4.场内运距:自行考虑 [工作内容] 1.拆除 2.控制扬尘 3.清理 4.场内运输 | m3 | 40.85
2 | 011612002004 | 蹲便器拆除 | [项目特征] 1.卫生洁具种类:蹲便器拆除 2.场内运距:自行考虑 [工作内容] 1.拆除 2.控制扬尘 3.清理 4.场内运输 | 套 | 23
3 | 011605002001 | 立面块料拆除 | [项目特征] 1.拆除的基层类型:砖墙 2.饰面材料种类及厚度:墙面砖拆至吊顶 3.场内运距:自行考虑 [工作内容] 1.拆除 2.控制扬尘 3.清理 4.场内运输 | m2 | 440.5
本页小计
表-09
分部分项工程项目清单计价表
工程名称：住院部23F老年科卫生间改造项目 | [5 empty] | 第 2 页 共 15 页
序号 | 项目编码 | 项目名称 | 项目特征 | 计量单位 | 工程量 |  | 金额（元）
[7 empty] | 综合单价 | 合价 | 其中:暂估价
4 | 011606003001 | 天棚面龙骨及饰面拆除 | [项目特征] 1.拆除的基层类型:轻钢龙骨 2.龙骨及饰面种类:铝扣板 [工作内容] 1.拆除 2.控制扬尘 3.清理 4.场内运输 | m2 | 89.24
5 | 011609001001 | 残疾人扶手拆除 | [项目特征] 1.栏杆、栏板种类:无障碍扶手拆除 2.场内运距:自行考虑 [工作内容] 1.拆除 2.控制扬尘 3.清理 4.场内运输 | m | 46
6 | 011610001001 | 木门及门套拆除 | [项目特征] 1.室内高度:门套及门扇拆除 2.场内运距:自行考虑 [工作内容] 1.拆除 2.控制扬尘 3.清理 4.场内运输 | 樘 | 23
7 | 011612001001 | 给水管道拆除 | [项目特征] 1.管道种类、材质:综合 2.管道上的附着物种类:管件及阀门 [工作内容] 1.拆除 2.控制扬尘 3.清理 4.场内运输 | m | 373.52
本页小计
表-09
分部分项工程项目清单计价表
工程名称：住院部23F老年科卫生间改造项目 | [5 empty] | 第 3 页 共 15 页
序号 | 项目编码 | 项目名称 | 项目特征 | 计量单位 | 工程量 |  | 金额（元）
[7 empty] | 综合单价 | 合价 | 其中:暂估价
8 | 011612002001 | 洗手盆拆除 | [项目特征] 1.卫生洁具种类:洗手盆及台面 2.场内运距:自行考虑 [工作内容] 1.拆除 2.控制扬尘 3.清理 4.场内运输 | 套 | 23
9 | 011612002002 | 淋浴器拆除 | [项目特征] 1.卫生洁具种类:淋浴器 2.场内运距:自行考虑 [工作内容] 1.拆除 2.控制扬尘 3.清理 4.场内运输 | 套 | 23
10 | 011612002003 | 镜面玻璃拆除 | [项目特征] 1.卫生洁具种类:镜面玻璃 2.场内运距:自行考虑 [工作内容] 1.拆除 2.控制扬尘 3.清理 4.场内运输 | 套 | 23
11 | 011707B07001 | 建筑垃圾清运 | [项目特征] 1.运输距离:10km [工作内容] 1.运输 2.弃渣 | m3 | 53.58
新建工程
本页小计
表-09
分部分项工程项目清单计价表
工程名称：住院部23F老年科卫生间改造项目 | [5 empty] | 第 4 页 共 15 页
序号 | 项目编码 | 项目名称 | 项目特征 | 计量单位 | 工程量 |  | 金额（元）
[7 empty] | 综合单价 | 合价 | 其中:暂估价
1 | 010103001001 | 陶粒混凝土回填 | [项目特征] 1.密实度要求:符合设计及相关规范 2.填方材料品种:陶粒混凝土 3.填方粒径要求:符合设计及相关规范 [工作内容] 1.运输 2.回填 3.压实 | m3 | 34.09
2 | 010401005001 | 空心砖墙 | [项目特征] 1.砖品种、规格、强度等级:页岩空心砖 2.砂浆强度等级、配合比:M5水泥砂浆 [工作内容] 1.砂浆制作、运输 2.砌砖 3.刮缝 4.砖压顶砌筑 5.材料运输 | m3 | 4.85
3 | 010503004001 | 圈梁、过梁 | [项目特征] 1.混凝土种类:商品砼 2.混凝土强度等级:C25 [工作内容] 1.模板及支架(撑)制作、安装、拆除、堆放、运输及清理模内杂物、刷隔离剂等 2.混凝土制作、运输、浇筑、振捣、养护 | m3 | 0.08
本页小计
表-09
分部分项工程项目清单计价表
工程名称：住院部23F老年科卫生间改造项目 | [5 empty] | 第 5 页 共 15 页
序号 | 项目编码 | 项目名称 | 项目特征 | 计量单位 | 工程量 |  | 金额（元）
[7 empty] | 综合单价 | 合价 | 其中:暂估价
4 | 011105006001 | 不锈钢踢脚线 | [项目特征] 1.基层材料种类、规格:木工板 2.面层材料品种、规格、颜色:10cm高不锈钢踢脚线 [工作内容] 1.基层清理 2.基层铺贴 3.面层铺贴 4.材料运输 | m | 9.6
5 | 010801002001 | 成品木质套装门安装 | [项目特征] 1.门代号及洞口尺寸:800*2100mm木质套装门 [工作内容] 1.门安装 2.玻璃安装 3.五金安装 | 樘 | 25
6 | 010801005001 | 木门套 | [工作内容] 1.木门框制作、安装 2.运输 3.刷防护材料 | m | 122.5
7 | 010903002001 | 墙面2mm厚聚氨酯防水层 | [项目特征] 1.防水膜品种:2mm厚聚氨酯防水层 2.防水高度:地砖完成面以上1.8m [工作内容] 1.基层处理 2.刷基层处理剂 3.铺布、喷涂防水层 | m2 | 466.6
本页小计
表-09
分部分项工程项目清单计价表
工程名称：住院部23F老年科卫生间改造项目 | [5 empty] | 第 6 页 共 15 页
序号 | 项目编码 | 项目名称 | 项目特征 | 计量单位 | 工程量 |  | 金额（元）
[7 empty] | 综合单价 | 合价 | 其中:暂估价
8 | 010904002001 | 地面2mm厚聚氨酯防水层 | [项目特征] 1.防水膜品种:2mm厚聚氨酯防水层 [工作内容] 1.基层处理 2.刷基层处理剂 3.铺布、喷涂防水层 | m2 | 213.34
9 | 011101006001 | 平面砂浆找平层 | [项目特征] 1.找平层厚度:3cm厚1:2.5水泥砂浆抹灰 [工作内容] 1.基层清理 2.抹找平层 3.材料运输 | m2 | 209.54
10 | 011102003001 | 300*300mm防滑地砖 | [项目特征] 1.结合层厚度、砂浆配合比:1：2.5水泥砂浆粘贴 2.面层材料品种、规格、颜色:300*300mm防滑地面砖颜色由建设单位指定 3.其它:留灰缝3~4mm，再采用水泥浆灌缝 [工作内容] 1.基层清理 2.抹找平层 3.面层铺设、磨边 4.嵌缝 5.刷防护材料 6.酸洗、打蜡 7.材料运输 | m2 | 107.42
本页小计
表-09
分部分项工程项目清单计价表
工程名称：住院部23F老年科卫生间改造项目 | [5 empty] | 第 7 页 共 15 页
序号 | 项目编码 | 项目名称 | 项目特征 | 计量单位 | 工程量 |  | 金额（元）
[7 empty] | 综合单价 | 合价 | 其中:暂估价
11 | 011201004001 | 立面砂浆找平层 | [项目特征] 1.找平层砂浆厚度、配合比:2cm厚1:2.5水泥砂浆抹灰 [工作内容] 1.基层清理 2.砂浆制作、运输 3.抹灰找平 | m2 | 557.88
12 | 011204003001 | 300*600mm墙面砖 | [项目特征] 1.安装方式:1：2水泥砂浆粘贴 2.面层材料品种、规格、颜色:300*600mm墙面砖颜色由建设单位指定 3.缝宽、嵌缝材料种类:留灰缝3~4mm，再采用水泥浆灌缝 [工作内容] 1.基层清理 2.砂浆制作、运输 3.粘结层铺贴 4.面层安装 5.嵌缝 6.刷防护材料 7.磨光、酸洗、打蜡 | m2 | 484.91
13 | 011406001001 | 内墙乳胶漆 | [项目特征] 1.腻子种类:普通腻子 2.刮腻子遍数:两遍 3.油漆品种、刷漆遍数:白色乳胶漆 [工作内容] 1.基层清理 2.刮腻子 3.刷防护材料、油漆 | m2 | 17.85
本页小计
表-09
分部分项工程项目清单计价表
工程名称：住院部23F老年科卫生间改造项目 | [5 empty] | 第 8 页 共 15 页
序号 | 项目编码 | 项目名称 | 项目特征 | 计量单位 | 工程量 |  | 金额（元）
[7 empty] | 综合单价 | 合价 | 其中:暂估价
14 | 011302001001 | 铝扣板天棚 | [项目特征] 1.龙骨材料种类、规格、中距:轻钢龙骨 2.面层材料品种、规格:0.8mm铝合金扣板 [工作内容] 1.基层清理、吊杆安装 2.龙骨安装 3.基层板铺贴 4.面层铺贴 5.嵌缝 6.刷防护材料 | m2 | 111.86
15 | 011503007001 | 不锈钢扶手架 | [项目特征] 1.扶手材料种类、规格:复合材料残疾人扶手 [工作内容] 1.制作 2.运输 3.安装 4.刷防护材料 | 套 | 25
16 | 011505001001 | 洗漱台 | [项目特征] 1.材料品种、规格、颜色:石材台面 颜色由建设单位指定 2.支架、配件品种、规格:∠40*2.5镀锌角钢支架 [工作内容] 1.台面及支架运输、安装 2.杆、环、盒、配件安装 3.刷油漆 | m2 | 26
本页小计
表-09
分部分项工程项目清单计价表
工程名称：住院部23F老年科卫生间改造项目 | [5 empty] | 第 9 页 共 15 页
序号 | 项目编码 | 项目名称 | 项目特征 | 计量单位 | 工程量 |  | 金额（元）
[7 empty] | 综合单价 | 合价 | 其中:暂估价
17 | 011505008001 | 卫生纸盒 | [项目特征] 1.材料品种、规格、颜色:由建设单位指定 [工作内容] 1.台面及支架制作、运输、安装 2.杆、环、盒、配件安装 3.刷油漆 | 个 | 25
18 | 011505010001 | 安装成品镜面 | [项目特征] 1.镜面玻璃品种、规格:5mm厚镜面玻璃 2.框材质、断面尺寸:600*800mm [工作内容] 1.基层安装 2.玻璃及框制作、运输、安装 | 套 | 25
19 | 011615001001 | 排气管开孔 DN160 | [项目特征] 1.部位:排气管开孔 2.打洞部位材质:综合考虑 3.洞尺寸: DN160 [工作内容] 1.拆除 2.控制扬尘 3.清理 4.场内运输 | 个 | 25
20 | 011615001002 | 二排开孔DN65 | [项目特征] 1.部位:二排开孔 2.打洞部位材质:综合考虑 3.洞尺寸:DN65 [工作内容] 1.拆除 2.控制扬尘 3.清理 4.场内运输 | 个 | 25
本页小计
表-09
分部分项工程项目清单计价表
工程名称：住院部23F老年科卫生间改造项目 | [5 empty] | 第 10 页 共 15 页
序号 | 项目编码 | 项目名称 | 项目特征 | 计量单位 | 工程量 |  | 金额（元）
[7 empty] | 综合单价 | 合价 | 其中:暂估价
21 | 011707004001 | 二次搬运 | [项目特征] 1.转运距离:100m内 [工作内容] 1.因施工场地材料、成品、半成品必须发生的二次、多次搬运费用 | 间 | 25
22 | 030404033001 | 吸顶式换气扇 | [项目特征] 1.名称:吸顶式换气扇 2.安装方式:吊顶安装 3.其它:排气管及止回阀安装 [工作内容] 1.本体安装 2.调速开关安装 | 台 | 25
23 | 030404034001 | 单控三联开关 | [项目特征] 1.名称:单控三联开关 [工作内容] 1.本体安装 2.接线 | 个 | 25
24 | 030411006002 | 开关、插座底盒 | [项目特征] 1.名称:开关、插座底盒 2.材质:PVC 3.安装形式:暗装 [工作内容] 1.本体安装 | 个 | 50
25 | 030404035001 | 防水防溅五孔插座 | [项目特征] 1.名称:防水防溅五孔插座 [工作内容] 1.本体安装 2.接线 | 个 | 25
本页小计
表-09
分部分项工程项目清单计价表
工程名称：住院部23F老年科卫生间改造项目 | [5 empty] | 第 11 页 共 15 页
序号 | 项目编码 | 项目名称 | 项目特征 | 计量单位 | 工程量 |  | 金额（元）
[7 empty] | 综合单价 | 合价 | 其中:暂估价
26 | 030411001001 | 配管 PC20 | [项目特征] 1.材质、规格:配管 PC20 2.敷设方式:暗敷 [工作内容] 1.电线管路敷设 2.钢索架设(拉紧装置安装) 3.砖墙开沟槽 4.接地 | m | 330
27 | 030411004001 | 配线 ZR-BV-4mm2 | [项目特征] 1.配线形式:管内穿线 2.型号、规格:配线 BV-4mm2 [工作内容] 1.配线 2.钢索架设(拉紧装置安装) 3.支持体(夹板、绝缘子、槽板等)安装 | m | 577.5
28 | 030411004002 | 配线 ZR-BV-2.5mm2 | [项目特征] 1.配线形式:管内穿线 2.型号、规格:配线 BV-2.5mm2 [工作内容] 1.配线 2.钢索架设(拉紧装置安装) 3.支持体(夹板、绝缘子、槽板等)安装 | m | 262.5
29 | 030411006001 | 等电位盒更换 | [项目特征] 1.名称:等电位盒更换 [工作内容] 1.本体安装 | 个 | 25
本页小计
表-09
分部分项工程项目清单计价表
工程名称：住院部23F老年科卫生间改造项目 | [5 empty] | 第 12 页 共 15 页
序号 | 项目编码 | 项目名称 | 项目特征 | 计量单位 | 工程量 |  | 金额（元）
[7 empty] | 综合单价 | 合价 | 其中:暂估价
30 | 080903003001 | 紧急呼叫按钮 | [工作内容] 1.安装 2.校接线 3.编码 4.调试 5.运输 | 只 | 25
31 | 030412004001 | 300*300平板灯 | [项目特征] 1.名称:300*300平板灯 2.规格:1*18w [工作内容] 1.本体安装 | 套 | 26
32 | 030412004002 | 镜前灯 | [项目特征] 1.名称:镜前灯 2.规格:1*8w [工作内容] 1.本体安装 | 套 | 25
33 | 030906003001 | 剔堵槽、沟 | [项目特征] 1.部位:冷热水管道及电线管 [工作内容] 1.剔打、恢复墙面 | m | 207.5
34 | 031001006001 | UPVC 排水管 DN110 | [项目特征] 1.介质:污水 2.材质、规格:UPVC 排水管 DN110 [工作内容] 1.管道安装 2.管件安装 3.塑料卡固定 4.阻火圈安装 5.压力试验 6.吹扫、冲洗 7.警示带铺设 | m | 12.5
本页小计
表-09
分部分项工程项目清单计价表
工程名称：住院部23F老年科卫生间改造项目 | [5 empty] | 第 13 页 共 15 页
序号 | 项目编码 | 项目名称 | 项目特征 | 计量单位 | 工程量 |  | 金额（元）
[7 empty] | 综合单价 | 合价 | 其中:暂估价
35 | 031001006002 | UPVC 排水管 DN75 | [项目特征] 1.介质:污水 2.材质、规格:UPVC 排水管 DN75 [工作内容] 1.管道安装 2.管件安装 3.塑料卡固定 4.阻火圈安装 5.压力试验 6.吹扫、冲洗 7.警示带铺设 | m | 12.5
36 | 031001006003 | UPVC 排水管 DN50 | [项目特征] 1.介质:污水 2.材质、规格:UPVC 排水管 DN50 [工作内容] 1.管道安装 2.管件安装 3.塑料卡固定 4.阻火圈安装 5.压力试验 6.吹扫、冲洗 7.警示带铺设 | m | 30
本页小计
表-09
分部分项工程项目清单计价表
工程名称：住院部23F老年科卫生间改造项目 | [5 empty] | 第 14 页 共 15 页
序号 | 项目编码 | 项目名称 | 项目特征 | 计量单位 | 工程量 |  | 金额（元）
[7 empty] | 综合单价 | 合价 | 其中:暂估价
37 | 031001006004 | PPR 给水管 DE20 | [项目特征] 1.介质:给水 2.材质、规格:PPR 给水管 DE20*2.8mm [工作内容] 1.管道安装 2.管件安装 3.塑料卡固定 4.阻火圈安装 5.压力试验 6.吹扫、冲洗 7.警示带铺设 | m | 406
38 | 031004003001 | 洗漱盆 | [项目特征] 1.材质:陶瓷洗漱盆 2.附件名称、数量:水龙头、角阀等配件 [工作内容] 1.器具安装 2.附件安装 | 套 | 26
39 | 031004006001 | 坐式大便器 | [项目特征] 1.材质:陶瓷 2.规格、类型:瓷蹲坐式大便器 [工作内容] 1.器具安装 2.附件安装 | 组 | 25
40 | 031004010001 | 淋浴器 | [项目特征] 1.材质、规格:淋浴器 [工作内容] 1.器具安装 2.附件安装 | 套 | 25
本页小计
表-09
分部分项工程项目清单计价表
工程名称：住院部23F老年科卫生间改造项目 | [5 empty] | 第 15 页 共 15 页
序号 | 项目编码 | 项目名称 | 项目特征 | 计量单位 | 工程量 |  | 金额（元）
[7 empty] | 综合单价 | 合价 | 其中:暂估价
41 | 031004014002 | 水龙头 DN15 | [项目特征] 1.材质:金属 2.型号、规格:水龙头 DN15 [工作内容] 1.安装 | 个 | 25
42 | 031004014003 | 不锈钢防臭地漏 | [项目特征] 1.型号、规格:不锈钢防臭地漏 DN50 [工作内容] 1.安装 | 个 | 26
43 | 031004014001 | 二排塑料地漏 | [项目特征] 1.型号、规格:塑料地漏 DN50 [工作内容] 1.安装 | 个 | 25
本页小计
合 计

## 表-09 施工技术措施项目清单计价表
表-09
施工技术措施项目清单计价表
工程名称：住院部23F老年科卫生间改造项目 | [5 empty] | 第 1 页 共 1 页
序号 | 项目编码 | 项目名称 | 项目特征 | 计量单位 | 工程量 |  | 金额（元）
[7 empty] | 综合单价 | 合价 | 其中:暂估价
| 一 | 施工技术措施项目
1 | 031301017001 | 脚手架搭拆 | [项目特征] 1.搭设方式:综合考虑 2.搭设高度:综合考虑 3.脚手架材质:综合考虑 [工作内容] 1.场内、场外材料搬运 2.搭、拆脚手架 3.拆除脚手架后材料的堆放 | 项 | 1
2 | 041101007001 | 里脚手架 | [项目特征] 1.搭设方式:综合考虑 2.搭设高度:综合考虑 3.脚手架材质:综合考虑 [工作内容] 1.场内、场外材料搬运 2.搭、拆脚手架 3.拆除脚手架后材料的堆放 | m2 | 89.24
本页小计
合 计

## 表-10 施工组织措施项目清单计价表
表-10
施工组织措施项目清单计价表
工程名称：住院部23F老年科卫生间改造项目 | [6 empty] | 第 1 页 共 1 页
序号 | 项目编码 | 项目名称 | 计算 基础 | 费率 (%) | 金额 (元) | 调整 费率 (%) |  | 调整后 金额 (元) | 备注
1 | 011707001001 | 安全文明施工费
2 | 011707B15001 | 建设工程竣工档案编制费
3 | 011707B16001 | 组织措施费
合 计
注：1.计算基础和费用标准按本市有关费用定额或文件执行。 2.根据施工方案计算的措施费，可不填写“计算基础”和“费率”的数值，只填写“金额”数值，但应在备注栏说明施工 方案出处或计算方法。

## 表-12 规费、税金项目计价表
表-12
规费、税金项目计价表
工程名称：住院部23F老年科卫生间改造项目 |  |  |  | 第 1 页 共 1 页
序号 | 项目名称 | 计算基础 | 费率(%) |  | 金额（元）
1 | 规费 | 专业工程规费（人+机）+机械（爆破）土石方规费（人+机）*0.072/费率+人工土石方规费（人）*0.082/费率
2 | 税金 | 2.1 + 2.2 + 2.3
2.1 | 增值税 | 分部分项工程费+措施项目费+其他项目费+规费-甲供材料费
2.2 | 附加税 | 增值税
2.3 | 环境保护税 | 按实计算
合计