## 封-1 招标工程量清单
|  | 消毒供应室吊顶维修项目 |  | 工程 | 封-1
招标工程量清单
招 标 人： |  |  | 工程造价 咨 询 人：
| (单位盖章) |  |  |  |  | (单位资质专用章)
法定代表人 或其授权人： |  |  | 法定代表人 或其授权人：
| (签字或盖章) |  |  |  |  | (签字或盖章)
编 制 人： |  |  | 审 核 人：
| (造价人员签字盖专用章) |  |  |  |  | (造价工程师签字盖专用章)
时间： 年 月 日

## 表-04 单位工程工程量清单汇总表
表-04
单位工程工程量清单汇总表
工程名称：消毒供应室吊顶维修项目 |  |  | 第 1 页 共 1 页
序号 | 汇总内容 | 金额(元) |  | 其中：暂估价(元)
1 | 分部分项工程费
1.1 | 办公室
1.2 | 耗材室
1.3 | 纸塑包装间
1.4 | 低温灭菌室
1.5 | 去污区
1.6 | 过道
1.7 | 小库房
1.8 | 纯水间
2 | 措施项目费
2.1 | 其中：安全文明施工费
3 | 其他项目费
4 | 规费
5 | 税金
投标报价合计=1+2+3+4+5
注：1.本表适用于单位工程招标控制价或投标报价的汇总，如无单位工程划分，单项工程也使用本表汇总。 2.分部分项工程、措施项目中暂估价中应填写材料、工程设备暂估价，其他项目中暂估价应填写专业工程暂估价。

## 表-08 措施项目汇总表
表-08
措施项目汇总表
工程名称：消毒供应室吊顶维修项目 |  |  | 第 1 页 共 1 页
序号 | 项目名称 | 金额(元)
|  | 合价 |  | 其中：暂估价
1 | 施工技术措施项目 | 277.98
2 | 施工组织措施项目 | 1362.3
2.1 | 其中：安全文明施工费 | 1028.33
2.2 | 建设工程竣工档案编制费 | 13.84
措施项目费合计=1+2

## 表-09 分部分项工程项目清单计价表
表-09
分部分项工程项目清单计价表
工程名称：消毒供应室吊顶维修项目 | [5 empty] | 第 1 页 共 7 页
序号 | 项目编码 | 项目名称 | 项目特征 | 计量单位 | 工程量 |  | 金额（元）
[7 empty] | 综合单价（单价限价） | 合价 | 其中:暂估价
办公室
1 | 011302001001 | 吊顶玻镁板拆除恢复 | [项目特征] 1.吊顶形式、吊杆规格、高度:利用原有吊杆 2.龙骨材料种类、规格、中距:型钢龙骨与现场一致 3.面层材料品种、规格:50mm厚医用玻镁板 [工作内容] 1.基层清理、吊杆安装 2.龙骨安装 3.基层板铺贴 4.面层铺贴 5.嵌缝 6.刷防护材料 | m2 | 5.76 |  | 379.63
2 | 030412005001 | 300*1200LED平板灯拆除恢复 | [项目特征] 1.名称:300*1200LED平板灯 2.规格:2*18W 3.安装形式:嵌入吊顶 [工作内容] 1.本体安装 | 套 | 1 |  | 126.26
3 | 030703007001 | 铝合金百叶风口拆除恢复 | [项目特征] 1.名称:百叶风口 2.规格:同原有风口大小一致 [工作内容] 1.风口制作、安装 2.散流器制作、安装 3.百叶窗安装 | 个 | 1 |  | 140.92
耗材室
本页小计
表-09
分部分项工程项目清单计价表
工程名称：消毒供应室吊顶维修项目 | [5 empty] | 第 2 页 共 7 页
序号 | 项目编码 | 项目名称 | 项目特征 | 计量单位 | 工程量 |  | 金额（元）
[7 empty] | 综合单价（单价限价） | 合价 | 其中:暂估价
1 | 011302001002 | 吊顶玻镁板拆除恢复 | [项目特征] 1.吊顶形式、吊杆规格、高度:利用原有吊杆 2.龙骨材料种类、规格、中距:型钢龙骨与现场一致 3.面层材料品种、规格:50mm厚医用玻镁板 [工作内容] 1.基层清理、吊杆安装 2.龙骨安装 3.基层板铺贴 4.面层铺贴 5.嵌缝 6.刷防护材料 | m2 | 14.4 |  | 379.63
2 | 030412005002 | 300*1200LED平板灯拆除恢复 | [项目特征] 1.名称:300*1200LED平板灯 2.规格:2*18W 3.安装形式:嵌入吊顶 [工作内容] 1.本体安装 | 套 | 1 |  | 126.26
3 | 030703007002 | 铝合金百叶风口拆除恢复 | [项目特征] 1.名称:百叶风口 2.规格:同原有风口大小一致 [工作内容] 1.风口制作、安装 2.散流器制作、安装 3.百叶窗安装 | 个 | 3 |  | 140.92
纸塑包装间
本页小计
表-09
分部分项工程项目清单计价表
工程名称：消毒供应室吊顶维修项目 | [5 empty] | 第 3 页 共 7 页
序号 | 项目编码 | 项目名称 | 项目特征 | 计量单位 | 工程量 |  | 金额（元）
[7 empty] | 综合单价（综合单价） | 合价 | 其中:暂估价
1 | 011302001003 | 吊顶玻镁板拆除恢复 | [项目特征] 1.吊顶形式、吊杆规格、高度:利用原有吊杆 2.龙骨材料种类、规格、中距:型钢龙骨与现场一致 3.面层材料品种、规格:50mm厚医用玻镁板 [工作内容] 1.基层清理、吊杆安装 2.龙骨安装 3.基层板铺贴 4.面层铺贴 5.嵌缝 6.刷防护材料 | m2 | 8.64 |  | 379.63
2 | 030412005003 | 300*1200LED平板灯拆除恢复 | [项目特征] 1.名称:300*1200LED平板灯 2.规格:2*18W 3.安装形式:嵌入吊顶 [工作内容] 1.本体安装 | 套 | 1 |  | 126.26
3 | 030703007003 | 铝合金百叶风口拆除恢复 | [项目特征] 1.名称:百叶风口 2.规格:同原有风口大小一致 [工作内容] 1.风口制作、安装 2.散流器制作、安装 3.百叶窗安装 | 个 | 2 |  | 140.92
低温灭菌室
本页小计
表-09
分部分项工程项目清单计价表
工程名称：消毒供应室吊顶维修项目 | [5 empty] | 第 4 页 共 7 页
序号 | 项目编码 | 项目名称 | 项目特征 | 计量单位 | 工程量 |  | 金额（元）
[7 empty] | 综合单价（单价限价） | 合价 | 其中:暂估价
1 | 011302001004 | 吊顶玻镁板拆除恢复 | [项目特征] 1.吊顶形式、吊杆规格、高度:利用原有吊杆 2.龙骨材料种类、规格、中距:型钢龙骨与现场一致 3.面层材料品种、规格:50mm厚医用玻镁板 [工作内容] 1.基层清理、吊杆安装 2.龙骨安装 3.基层板铺贴 4.面层铺贴 5.嵌缝 6.刷防护材料 | m2 | 8.64 |  | 379.63
2 | 030412005004 | 300*1200LED平板灯拆除恢复 | [项目特征] 1.名称:300*1200LED平板灯 2.规格:2*18W 3.安装形式:嵌入吊顶 [工作内容] 1.本体安装 | 套 | 1 |  | 126.26
3 | 030703007004 | 铝合金百叶风口拆除恢复 | [项目特征] 1.名称:百叶风口 2.规格:同原有风口大小一致 [工作内容] 1.风口制作、安装 2.散流器制作、安装 3.百叶窗安装 | 个 | 1 |  | 140.92
去污区
本页小计
表-09
分部分项工程项目清单计价表
工程名称：消毒供应室吊顶维修项目 | [5 empty] | 第 5 页 共 7 页
序号 | 项目编码 | 项目名称 | 项目特征 | 计量单位 | 工程量 |  | 金额（元）
[7 empty] | 综合单价 | 合价 | 其中:暂估价
1 | 011302001005 | 吊顶玻镁板拆除恢复 | [项目特征] 1.吊顶形式、吊杆规格、高度:利用原有吊杆 2.龙骨材料种类、规格、中距:型钢龙骨与现场一致 3.面层材料品种、规格:50mm厚医用玻镁板 [工作内容] 1.基层清理、吊杆安装 2.龙骨安装 3.基层板铺贴 4.面层铺贴 5.嵌缝 6.刷防护材料 | m2 | 17.28 |  | 379.63
2 | 030412005005 | 300*1200LED平板灯拆除恢复 | [项目特征] 1.名称:300*1200LED平板灯 2.规格:2*18W 3.安装形式:嵌入吊顶 [工作内容] 1.本体安装 | 套 | 5 |  | 126.26
3 | 030703007005 | 铝合金百叶风口拆除恢复 | [项目特征] 1.名称:百叶风口 2.规格:同原有风口大小一致 [工作内容] 1.风口制作、安装 2.散流器制作、安装 3.百叶窗安装 | 个 | 3 |  | 140.92
过道
本页小计
表-09
分部分项工程项目清单计价表
工程名称：消毒供应室吊顶维修项目 | [5 empty] | 第 6 页 共 7 页
序号 | 项目编码 | 项目名称 | 项目特征 | 计量单位 | 工程量 |  | 金额（元）
[7 empty] | 综合单价（单价限价） | 合价 | 其中:暂估价
1 | 030412005006 | 300*1200LED平板灯拆除恢复 | [项目特征] 1.名称:300*1200LED平板灯 2.规格:2*18W 3.安装形式:嵌入吊顶 [工作内容] 1.本体安装 | 套 | 1 |  | 126.26
小库房
1 | 030702001001 | 通风管道更换 | [工作内容] 1.风管、管件、法兰、零件、支吊架制作、安装 2.过跨风管落地支架制作、安装 | m2 | 15 |  | 159.7
2 | 011001006001 | 其他保温隔热 | [工作内容] 1.基层清理 2.刷界面剂 3.安装龙骨 4.填贴保温材料 5.保温板安装 6.粘贴面层 7.铺设增强格网、抹抗裂防水砂浆面层 8.嵌缝 9.铺、刷(喷)防护材料 | m2 | 5 |  | 93.6
纯水间
1 | 030701004001 | 风机盘管 | [项目特征] 1.名称:风机盘管 2.规格:1400r/min [工作内容] 1.本体安装、调试 2.支架制作、安装 3.试压 4.补刷(喷)油漆 | 台 | 1 |  | 1425.97
本页小计
表-09
分部分项工程项目清单计价表
工程名称：消毒供应室吊顶维修项目 | [5 empty] | 第 7 页 共 7 页
序号 | 项目编码 | 项目名称 | 项目特征 | 计量单位 | 工程量 |  | 金额（元）
[7 empty] | 综合单价（单价限价） | 合价 | 其中:暂估价
2 | 030702001002 | 通风管道更换 | [工作内容] 1.风管、管件、法兰、零件、支吊架制作、安装 2.过跨风管落地支架制作、安装 | m2 | 8 |  | 159.7
3 | 011001006002 | 其他保温隔热 | [工作内容] 1.基层清理 2.刷界面剂 3.安装龙骨 4.填贴保温材料 5.保温板安装 6.粘贴面层 7.铺设增强格网、抹抗裂防水砂浆面层 8.嵌缝 9.铺、刷(喷)防护材料 | m2 | 8 |  | 93.6
本页小计
合 计

## 表-09 施工技术措施项目清单计价表
表-09
施工技术措施项目清单计价表
工程名称：消毒供应室吊顶维修项目 | [5 empty] | 第 1 页 共 1 页
序号 | 项目编码 | 项目名称 | 项目特征 | 计量单位 | 工程量 |  | 金额（元）
[7 empty] | 综合单价（单价限价） | 合价 | 其中:暂估价
| 一 | 施工技术措施项目
1 | 011701003001 | 里脚手架 | [工作内容] 1.场内、场外材料搬运 2.搭、拆脚手架、斜道、上料平台 3.安全网的铺设 4.拆除脚手架后材料的堆放 | m2 | 54.72 |  | 5.08
本页小计
合 计

## 表-10 施工组织措施项目清单计价表
表-10
施工组织措施项目清单计价表
工程名称：消毒供应室吊顶维修项目 | [6 empty] | 第 1 页 共 1 页
序号 | 项目编码 | 项目名称 | 计算 基础 | 费率 (%) | 金额 (元) | 调整 费率 (%) |  | 调整后 金额 (元) | 备注
1 | 011707B16001 | 组织措施费
2 | 011707001001 | 安全文明施工费
3 | 011707B15001 | 建设工程竣工档案编制费
合 计
注：1.计算基础和费用标准按本市有关费用定额或文件执行。 2.根据施工方案计算的措施费，可不填写“计算基础”和“费率”的数值，只填写“金额”数值，但应在备注栏说明施工 方案出处或计算方法。

## 表-11 其他项目清单计价汇总表
表-11
其他项目清单计价汇总表
工程名称：消毒供应室吊顶维修项目 |  |  |  | 第 1 页 共 1 页
序号 | 项目名称 | 计量单位 | 金额(元) |  | 备注
1 | 暂列金额 | 项 |  |  | 明细详见 表-11-1
2 | 暂估价 | 项
2.1 | 材料(工程设备)暂估价 | 项 | -- |  | 明细详见 表-11-2
2.2 | 专业工程暂估价 | 项 |  |  | 明细详见 表-11-3
3 | 计日工 | 项 |  |  | 明细详见 表-11-4
4 | 总承包服务费 | 项 |  |  | 明细详见 表-11-5
5 | 索赔与现场签证 | 项 |  |  | 明细详见 表-11-6
合 计
注：材料、设备暂估单价进入清单项目综合单价，此处不汇总。

## 表-12 规费、税金项目计价表
表-12
规费、税金项目计价表
工程名称：消毒供应室吊顶维修项目 |  |  |  | 第 1 页 共 1 页
序号 | 项目名称 | 计算基础 | 费率(%) |  | 金额（元）
1 | 规费 | 专业工程规费（人+机）+机械（爆破）土石方规费（人+机）*0.072/费率+人工土石方规费（人）*0.082/费率
2 | 税金 | 2.1 + 2.2 + 2.3
2.1 | 增值税 | 分部分项工程费+措施项目费+其他项目费+规费-甲供材料费
2.2 | 附加税 | 增值税
2.3 | 环境保护税 | 按实计算
合计